## Component consumptions
[6 empty] | Nominal |  |  | Maximum
Component | Voltage (V) | Nominal current (A) | Maximum current (A) | Nominal power (W) | Maximum power (W) | 3.3 | 5 | 7 | 3.3 | 5 | 7
ESP32 S3 | 3.3 | 0.02 | 0.1 | 0.066 | 0.33 | 0.02 | 0 | 0 | 0.1 | 0 | 0
Compute module 5 | 5 | 0.9 | 1.5 | 4.5 | 7.5 | 0 | 0.9 | 0 | 0 | 1.5 | 0
A4988 Stepper Motor Driver + motor | 7 | 0.5 | 0.5 | 3.5 | 3.5 | 0 | 0 | 0.5 | 0 | 0 | 0.5
ULN2003 Stepper Driver Board + motor | 5 | 0.5 | 0.5 | 2.5 | 2.5 | 0 | 0.5 | 0 | 0 | 0.5 | 0
BME280 | 3.3 | 3.6e-06 | 3.6e-06 | 1.188e-05 | 1.188e-05 | 3.6e-06 | 0 | 0 | 3.6e-06 | 0 | 0
Kingston NV3 NVMe SSD M.2 2230 (128g) | 3.3 | 1 | 2.5 | 3.3 | 8.25 | 1 | 0 | 0 | 2.5 | 0 | 0
LED PCB | 5 | 0.1 | 0.1 | 0.5 | 0.5 | 0 | 0.1 | 0 | 0 | 0.1 | 0
Module Caméra v2 8MP | 3.3 | 0.25 | 0.25 | 0.825 | 0.825 | 0.25 | 0 | 0 | 0.25 | 0 | 0
Honeywell ABP Pressure Sensor | 3.3 | 0.0031 | 0.0039 | 0.01023 | 0.01287 | 0.0031 | 0 | 0 | 0.0039 | 0 | 0
Sensirion SLF3S-0600F Liquid Flow Sensor | 3.3 | 0.0045 | 0.006 | 0.01485 | 0.0198 | 0.0045 | 0 | 0 | 0.006 | 0 | 0
LSM6DSMTR | 3.3 | 0.00045 | 0.00065 | 0.001485 | 0.002145 | 0.00045 | 0 | 0 | 0.00065 | 0 | 0
MAX31865ATP+ | 3.3 | 0.002 | 0.0035 | 0.0066 | 0.01155 | 0.002 | 0 | 0 | 0.0035 | 0 | 0
ISL83491 | 3.3 | 0.00075 | 0.0012 | 0.002475 | 0.00396 | 0.00075 | 0 | 0 | 0.0012 | 0 | 0
FIT0845 | 5 | 1 | 1 | 5 | 5 | 0 | 1 | 0 | 0 | 1 | 0
W25Q01JVZEIQ | 3.3 | 1e-05 | 0.1 | 3.3e-05 | 0.33 | 1e-05 | 0 | 0 | 0.1 | 0 | 0
[6 empty] | 0 | 0 | 0 | 0 | 0 | 0
[6 empty] | 0 | 0 | 0 | 0 | 0 | 0
[6 empty] | 0 | 0 | 0 | 0 | 0 | 0
[6 empty] | 0 | 0 | 0 | 0 | 0 | 0
[6 empty] | 0 | 0 | 0 | 0 | 0 | 0
[6 empty] | 0 | 0 | 0 | 0 | 0 | 0
[6 empty] | 0 | 0 | 0 | 0 | 0 | 0
[6 empty] | 0 | 0 | 0 | 0 | 0 | 0
[6 empty] | 0 | 0 | 0 | 0 | 0 | 0
[6 empty] | 0 | 0 | 0 | 0 | 0 | 0
[6 empty] | 0 | 0 | 0 | 0 | 0 | 0
[6 empty] | 0 | 0 | 0 | 0 | 0 | 0
[6 empty] | 0 | 0 | 0 | 0 | 0 | 0
[6 empty] | 0 | 0 | 0 | 0 | 0 | 0
[6 empty] | 0 | 0 | 0 | 0 | 0 | 0
[6 empty] | 0 | 0 | 0 | 0 | 0 | 0
[6 empty] | 0 | 0 | 0 | 0 | 0 | 0
[6 empty] | 0 | 0 | 0 | 0 | 0 | 0
[6 empty] | 0 | 0 | 0 | 0 | 0 | 0
[6 empty] | 0 | 0 | 0 | 0 | 0 | 0
[6 empty] | 0 | 0 | 0 | 0 | 0 | 0
[6 empty] | 0 | 0 | 0 | 0 | 0 | 0
[6 empty] | 0 | 0 | 0 | 0 | 0 | 0
[6 empty] | 0 | 0 | 0 | 0 | 0 | 0
[6 empty] | 0 | 0 | 0 | 0 | 0 | 0
[6 empty] | 0 | 0 | 0 | 0 | 0 | 0
[6 empty] | 0 | 0 | 0 | 0 | 0 | 0
[6 empty] | 0 | 0 | 0 | 0 | 0 | 0
[6 empty] | 0 | 0 | 0 | 0 | 0 | 0
[6 empty] | 0 | 0 | 0 | 0 | 0 | 0
[6 empty] | 0 | 0 | 0 | 0 | 0 | 0
[6 empty] | 0 | 0 | 0 | 0 | 0 | 0
[6 empty] | 0 | 0 | 0 | 0 | 0 | 0
[6 empty] | 0 | 0 | 0 | 0 | 0 | 0
[6 empty] | 0 | 0 | 0 | 0 | 0 | 0
[6 empty] | 0 | 0 | 0 | 0 | 0 | 0
[6 empty] | 0 | 0 | 0 | 0 | 0 | 0
[6 empty] | 0 | 0 | 0 | 0 | 0 | 0

## Regulator dissipation and total
Nominal
Regulator output voltage (V) | Efficiency | Output current (A) | Output power (W) | Input power (W) | Dissipated power (W) | Flight time (h)
3.3 | 90% | 1.2808 | 4.2267 | 4.6963 | 0.46963 | 4
5 | 90% | 2.5 | 12.5 | 13.8889 | 1.3889
7 | 90% | 0.5 | 3.5 | 3.8889 | 0.38889
| Input power (W) | Input voltage (V) | Input current (A) | Energy (Wh) | Charge (Ah)
TOTAL | 22.4741 | 28 | 0.80265 | 89.8964 | 3.2106
+10% margin | 24.7215 | 28 | 0.88291 | 98.886 | 3.5316
Maximum
Regulator output voltage (V) | Efficiency | Output current (A) | Output power (W) | Input power (W) | Dissipated power (W)
3.3 | 90% | 2.9653 | 9.7853 | 10.8726 | 1.0873
5 | 90% | 3.1 | 15.5 | 17.2222 | 1.7222
7 | 90% | 0.5 | 3.5 | 3.8889 | 0.38889
| Input power (W) | Input voltage (V) | Input current (A) | Energy (Wh) | Charge (Ah)
TOTAL | 31.9837 | 24 | 1.3327 | 127.9348 | 5.3306
+10% margin | 35.1821 | 24 | 1.4659 | 140.7283 | 5.8637